## 高功率PBS_515-532
532nm 高功率偏振分光棱镜透过率-典型值
Transmission of 532nm High Power Polarization Beamsplitter Cube-Typical
波长(nm) | % 透过率(P偏振) | % 透过率(S偏振)
Wavelength(nm) | % Transmission(P-Pol.) | % Transmission(S-Pol.)
560 | 98.5693 | 63.0539
559 | 98.7024 | 53.2578
558 | 98.7138 | 42.4712
557 | 98.7049 | 30.9472
556 | 98.8324 | 20.6435
555 | 98.8922 | 12.4379
554 | 98.8678 | 6.9886
553 | 98.9296 | 3.7502
552 | 98.9108 | 1.9934
551 | 99.0369 | 1.0424
550 | 98.8732 | 0.56588
549 | 98.9231 | 0.31799
548 | 98.9354 | 0.18649
547 | 98.9317 | 0.11392
546 | 99.0442 | 0.073248
545 | 98.9877 | 0.05021
544 | 98.9573 | 0.037233
543 | 98.9947 | 0.028381
542 | 99.0414 | 0.023455
541 | 99.0904 | 0.020059
540 | 98.9754 | 0.018445
539 | 99.05 | 0.017003
538 | 99.2007 | 0.015907
537 | 99.2123 | 0.015235
536 | 99.1835 | 0.01489
535 | 99.0939 | 0.014956
534 | 99.1646 | 0.014616
533 | 99.0983 | 0.014294
532 | 99.118 | 0.01439
531 | 99.163 | 0.014543
530 | 99.1067 | 0.014717
529 | 99.0333 | 0.014311
528 | 99.012 | 0.014809
527 | 98.9819 | 0.014897
526 | 99.005 | 0.014566
525 | 98.9781 | 0.014795
524 | 98.9367 | 0.014722
523 | 98.9181 | 0.014797
522 | 98.9317 | 0.014681
521 | 98.9397 | 0.014434
520 | 98.8379 | 0.01489
519 | 98.8234 | 0.014762
518 | 98.7624 | 0.01479
517 | 98.751 | 0.014614
516 | 98.8162 | 0.014789
515 | 98.7755 | 0.015121
514 | 98.8333 | 0.01475
513 | 98.7281 | 0.014778
512 | 98.7759 | 0.014937
511 | 98.824 | 0.014629
510 | 98.7944 | 0.014937
509 | 98.824 | 0.014802
508 | 98.7414 | 0.014727
507 | 98.6661 | 0.014896
506 | 98.5574 | 0.014815
505 | 98.5481 | 0.014277
504 | 98.338 | 0.01484
503 | 98.1472 | 0.014181
502 | 98.0515 | 0.014061
501 | 97.9129 | 0.013964
500 | 97.6999 | 0.01432
499 | 97.6958 | 0.014089
498 | 97.6148 | 0.01384
497 | 97.3855 | 0.013842
496 | 96.9209 | 0.013557
495 | 95.8048 | 0.013635
494 | 93.6139 | 0.013537
493 | 89.827 | 0.012874
492 | 84.1913 | 0.012553
491 | 76.4124 | 0.012533
490 | 66.8503 | 0.011694
489 | 56.2591 | 0.011136
488 | 45.3343 | 0.010493
487 | 35.0103 | 0.0098931
486 | 26.0643 | 0.0095523
485 | 18.8616 | 0.0089137
484 | 13.3489 | 0.0081413
483 | 9.302 | 0.0071326
482 | 6.5003 | 0.0063511
481 | 4.5685 | 0.0056669
480 | 3.2299 | 0.0052978
Tp
Ts